## Sheet1
W.1
Daten Sachbilanz | [9 empty] | Zuordnung Emissionsfaktor |  |  | Einlesen Emissionsfaktoren |  |  | GWP-Berechnung
Prozessmodul | Zuordnung Komponente | Kategorie Fluss | relevant für PCF | Zuordnung Wertschöpfungskette | Scope | Lebenszyklusphase | Fluss | Menge | Einheit | Item Emissionsfaktor | Region | Jahr | Emissionsfaktor (GWP100 pro Einheit nach IPCC AR6) | Einheit Emissionsfaktor | Datenquelle | GWP100 nach IPCC | GWP 100 Einheit | Gruppe Fluss
Blechzuschnitt (Stanzen) 1 | 1 | Material | x | Cradle-to-Gate | 3.1 | Produktion | 1.1 FCR Stahlcoil (HCT490X, t=0,5mm) | 1.5007 | kg | FCR steel coil | EU | 2023 | 2.35 | kg CO2eq./kg | GaBi EU: Steel finished cold rolled coil (Worldsteel) | 3.5266 | kg CO2 eq. | Elektronik
Blechzuschnitt (Stanzen) 1 | 1 | Energie | x | Gate-to-Gate | 2 | Produktion | elektrische Energie | 0.2348 | MJ | Electricity grid mix | Germany | 2023 | 0.102 | kg CO2eq./MJ | GaBi EU-28: Electricity Grid Mix | 0.023949 | kg CO2 eq. | Energieträger
Blechzuschnitt (Stanzen) 1 | 1 | Energie | x | Gate-to-Gate | 2 | Produktion | Druckluft | 0.10157 | m³ | Compressed air, 7 bar | EU | 2023 | 0.0353 | kg CO2eq./m³ | GaBi EU-28: Compressed air, 7 bar, high efficiency | 0.0035853 | kg CO2 eq. | Metall
Oberflächenvorbehandlung (Laserstrukturieren) | 1 | Energie | x | Gate-to-Gate | 2 | Produktion | elektrische Energie | 2.092 | MJ | Electricity grid mix | Germany | 2023 | 0.102 | kg CO2eq./MJ | GaBi EU-28: Electricity Grid Mix | 0.21338 | kg CO2 eq. | Nichtmetall